## 定时器
|  |  |  | STM32 | ⑴ | ⑶ | ① | ② | ⑸⑹⑺⑻⑼⑽
第十四讲：SysTick系统定时器 |  |  |  |  | ⑵ | ⑷ | ③ | ④ | ⑤⑥⑦⑧⑨⑩
SysTick系统定时器介绍：
SysTick定时器也叫滴答定时器，是M3内核的外设，嵌入在NVIC中，是一个24位向下递减的定时器，
计数一次所需时间为（1/内核时钟），内核时钟可以直接取自系统时钟（SYSCLK），也可以通过SYSCLK八分频得到
当定时器计数到0时，就将LOAD寄存器中的值重新拿过来，重新向下计数、如此循环往复
如果开启SysTick中断，当定时器计数到0时，就会产生一个中断信号，所以只要知道触发中断的次数就能记准确的时间了
控制SysTick的寄存器介绍：
⑴CTRL寄存器：
⑵LOAD寄存器：
LOAD寄存器是SysTick定时器的重装载值寄存器，相应位的功能如下：
⑶VAL寄存器：
VAL是SysTick定时器的当前数值寄存器。其相应位功能如下：
SysTick定时器的配置步骤：
⑴设置SysTick定时器的时钟源
⑵设置SysTick定时器的重装初始值
⑶用中断功能就打开始能位，不用就不打
⑷清零SysTick定时器当前计数器的值
⑸打开SysTick定时器
eg：使用SysTick实现延时功能
没听，感觉很简单，而且使用的方法是一直读标志位，占CPU，没啥意思
第十五讲：蜂鸣器
没听，没啥意思
第十六讲：数码管
没听，没啥意思
第十七讲：按键
没听，没啥意思
视频路径
D:\AAAAAAAAA程序员\光盘资料\普中STM32-PZ6806L--PZ6806D开发板资料\普中STM32-PZ6806L开发板资料-B\3--手把手开发讲解视频
D:\STM32\songkewei\光盘资料\普中STM32-PZ6806L--PZ6806D开发板资料\普中STM32-PZ6806L开发板资料-B\3--手把手开发讲解视频
代码路径
D:\STM32\songkewei\光盘资料\普中STM32-PZ6806L--PZ6806D开发板资料\普中STM32-PZ6806L开发板资料-A\4-实验程序\库函数版
选择SysTick的时钟来源
0是八分频后的时钟
1是直接用系统时钟
我认为不对，用不用8分频应该是片上外设寄存器控制，不是内核寄存器控制
始能系统时钟的中断，
1：产生中断
0：不产生中断
始能系统滴答定时器
都这个地方判断滴答定时器是否已经计数到0了
计数到0就置1，读了就清0
0-23说明是24位的
递减到0后从这个寄存器里那初期值

## 中断
[5 empty] | STM32 |  |  | ⑴ | ⑶ | ① | ② | ⑸⑹⑺⑻⑼⑽
第十八讲：中断 | [7 empty] | ⑵ | ⑷ | ③ | ④ | ⑤⑥⑦⑧⑨⑩
引言：
STM32单片机的中断功能非常强大，几乎每个片上外设都有中断功能
概念：
CPU执行程序时，由于发生了某种随机的事件(外部或内部)，引起CPU暂时中断正在运行的程序，转去执行一段特殊的服务程序(中断服务子程序或中断处理程序)，
以处理该事件，该事件处理完后又返回被中断的程序继续执行，这一过程称为中断。引发中断的称为中断源。
有些中断还能够被其他高优先级的中断所中断，那么这种情况又叫做中断的嵌套
STM32的中断：
STM32F10x芯片有84个中断通道，包括 16 个内核中断和 68 个可屏蔽中断
这些中断通道已按照不同优先级顺序固定分配给相应的外部设备
（参考《STM32F10x中文参考手册》-9 中断和事件章节）
中断向量表：
数字越小，优先级越高
NVIC介绍：
NVIC英文全称是Nested Vectored Interrupt Controller，中文意思就是嵌套向量中断控制器
和SysTick一样，它也属于M3内核的一个外设，控制着芯片的中断相关功能
因为M3内核最多有256个中断，由于不需要这么多功能，ST公司对它进行了裁剪，这个芯片只使用了其中的84个
中断优先级：
这芯片支持60个可屏蔽中断，每个中断都有控制自己优先级的寄存器(8位，但是STM32F103中只使用4位，高4位有效)
用于表达优先级的高4位又被为组成抢占式优先级和响应优先级，通常也把响应优先级称为“亚优先级”或“副优先级”
每个中断源都需要被指定这两种优先级
高抢占式优先级的中断事件会打断当前的主程序或者中断程序运行，俗称中断嵌套
在抢占式优先级相同的情况下：
⑴高响应优先级的中断优先被响应
⑵当两个中断源的抢占式优先级相同时：
①这两个中断将没有嵌套关系，
②当一个中断到来后，如果正在处理另一个中断，这个后到来的中断就要等到前一个中断处理完之后才能被处理
③如果他们的抢占式优先级和响应优先级都相等，则根据他们在中断表中的排位顺序决定先处理那一个
控制中断优先级的寄存器：
STM32F103中指定中断优先级的寄存器位有4位，这4位的分组方式如下：
通常配成第2组，抢占式和响应式都占2位
分组就通过这个库函数实现NVIC_PriorityGroupConfig()，在misc.c这个库文件中
中断配置步骤：
⑴使能要使用的外设中断
⑵设置中断优先级分组，通过上面的库函数，也就是初始化NVIC
⑶编写中断服务函数
第十九讲：外部中断
外部中断的介绍：
⑴EXTI的介绍：
EXTI是外部中断/事件控制器，包含 20 个用于产生事件/中断请求的边沿检测器，是片上的外设，挂接在APB2总线上的
EXTI的每根输入线都可单独进行配置
以选择类型（中断或事件）和相应的触发事件（上升沿触发、下降沿触发或边沿触发），还可独立地被屏蔽
对于互联型产品，外部中断/事件控制器由20个产生事件/中断请求的边沿检测器组成，
对于其它产品，则有19个能产生事件/中断请求的边沿检测器
其中16个挂接在GPIO上了，剩下的三个连接到其他外设上了
⑵EXTI结构框图：
⑶外部中断/事件线映射
|  |  | 把GPIOA0 — GPIOG0都映射到EXTI0上 |  |  | 把GPIOA15 — GPIOG15都映射到EXTI15上
这样就实现了所有的GPIO口都有对应的外部中断线
每个中断线最多对应7个IO口，但是每个中断线一次最多连接一个IO口
这样就可以通过外部中断配置寄存器（AFIO_EXTICR1—AFIO_EXTICR4）来设置到底是哪个IO口连接了中断线
eg：GPIOA0 — GPIO15一共16个引脚，就把这16个引脚映射到EXTI0—EXTI15这16个中断线上面
外部中断配置步骤：
⑴使能IO口时钟，配置IO口模式为输入
⑵开启 AFIO 时钟，设置 IO 口与中断线的映射关系
⑶配置中断分组（NVIC），使能中断
⑷初始化EXTI，选择触发方式
⑸编写中断服务函数
eg：通过外部中断，实现按键控制LED
感觉太简单，没听，视频挺长，有时间研究研究
视频路径
D:\AAAAAAAAA程序员\光盘资料\普中STM32-PZ6806L--PZ6806D开发板资料\普中STM32-PZ6806L开发板资料-B\3--手把手开发讲解视频
D:\STM32\songkewei\光盘资料\普中STM32-PZ6806L--PZ6806D开发板资料\普中STM32-PZ6806L开发板资料-B\3--手把手开发讲解视频
代码路径
D:\STM32\songkewei\光盘资料\普中STM32-PZ6806L--PZ6806D开发板资料\普中STM32-PZ6806L开发板资料-A\4-实验程序\库函数版
1号，输入线
该芯片有20跟中断输入线
GPIO占了16个
RTC闹钟中断1个
USB唤醒中断1个
PVD电源管理中断1个
以太网一个（咱芯片没有）
输入线一般是存在电平变化的信号线
1，2，3，4，5是产生中断
1，2，3，6，7，8是产生事件
2号，边沿检测电路
EXTI可以对触发方式进行选择，通过边沿检测电路检测到边沿的跳变，就给3号发信号1，没跳变就给3号发0，什么电平跳变可以通过寄存器选择
软件中断事件寄存器
允许我们使用软件来触发中断/事件，这个在某些地方非常有用
3号，或门
4号，与门
中断屏蔽寄存器
这两个寄存器同时为有效信号时4号才能输出有效信号，这样就能通过寄存器控制是否产生中断了，要想不产生中断，让中断屏蔽寄存器置0就可以了
请求挂起寄存器
3号输出的结果会保存到请求挂起寄存器中，
5号
把请求挂起寄存器的信号给到NVIC，从而让CPU产生中断
事件屏蔽寄存器
通过和6号与门电路配合，实现事件屏蔽功能，设成0就屏蔽
7号，脉冲发生器
6号发1就产生脉冲信号，产生脉冲直接发给8号，
8号，事件终端
也就是其他外设，脉冲信号也可以给其他外设使用，比如定时器，ADC。这样的脉冲信号通常用于触发定时器或ADC的转换功能

## 定时器中断
|  |  |  | STM32 | ⑴ | ⑶ | ① | ② | ⑸⑹⑺⑻⑼⑽
第十九讲：定时器中断 |  |  |  |  | ⑵ | ⑷ | ③ | ④ | ⑤⑥⑦⑧⑨⑩
定时器介绍：
STM32的定时器非常多，有2个基本定时器（TIM6，TIM7），4个通用定时器（TIM2-5），两个高级定时器（TIM1，TIM8）
定时器1，8挂接在APB2总线上，定时器2/3/4/5/6/7挂接在APB1总线上
基本定时器的功能非常简单，类似于51单片机内定时器
通用定时器是在基本定时器的基础上扩展而来，增加了输入捕获与输出比较等功能
高级定时器又是在通用定时器基础上扩展而来，增加了可编程死区互补输出、重复计数器、带刹车(断路)功能，这些功能主要针对工业电机控制方面
其中通用定时器最为常见，我们只研究通用定时器
通用定时器介绍：
通用定时器包含一个16位自动重装载计数器（CNT），该计数器由可编程预分频器（PSC）驱动
STM32F1的通用定时器可用于多种用途，包括测量输入信号的脉冲宽度(输入捕获)或者生成输出波形(输出比较和PWM)等
使用定时器预分频器和 RCC 时钟控制器预分频器，脉冲长度和波形周期可以在几个微秒到几个毫秒间调整
STM32的每个定时器都是完全独立的，没有共享任何资源
STM32F1的通用定时器TIMx (TIM2-TIM5 )具有如下功能：
⑴16 位向上、向下、向上/向下自动装载计数器（TIMx_CNT）。
⑵16 位可编程(可以实时修改)预分频器(TIMx_PSC)，通过修改预分频七，就能把计数器时钟频率的分频系数设置为为 1～65535之间的任意数值
⑶每个定时器都有四个独立通道，TIMx_CH1-4，这些通道可以用来作为：
输入捕获
输出比较
PWM 生成(边缘或中间对齐模式)
单脉冲模式输出
⑷可使用外部信号控制定时器，且可实现多个定时器互连（可以用1个定时器控制另外一个定时器）的同步电路
⑸产生中断/DMA请求
⑹支持针对定位的增量(正交)编码器和霍尔传感器电路
⑺触发输入作为外部时钟或者按周期的电流管理
通用定时器结构框图：
图：
通用定时器配置步骤：
⑴使能定时器时钟
⑵初始化定时器参数,包含自动重装值，分频系数，计数方式等
⑶设置定时器中断类型，并使能
⑷设置定时器中断优先级，使能定时器中断通道
⑸开启定时器
⑹编写定时器中断服务函数
编写定时器中断控制程序：
通过TIM4的更新中断控制D2指示灯间隔500ms秒状态取反，主函数控制D1指示灯不断闪烁
感觉很简单，没听
视频路径
D:\AAAAAAAAA程序员\光盘资料\普中STM32-PZ6806L--PZ6806D开发板资料\普中STM32-PZ6806L开发板资料-B\3--手把手开发讲解视频
D:\STM32\songkewei\光盘资料\普中STM32-PZ6806L--PZ6806D开发板资料\普中STM32-PZ6806L开发板资料-B\3--手把手开发讲解视频
代码路径
D:\STM32\songkewei\光盘资料\普中STM32-PZ6806L--PZ6806D开发板资料\普中STM32-PZ6806L开发板资料-A\4-实验程序\库函数版

## PWM
[6 empty] | STM32 | ⑴ | ⑶ | ① | ② | ⑸⑹⑺⑻⑼⑽
第二十讲：通用定时器控制产生PWM波 | [6 empty] | ⑵ | ⑷ | ③ | ④ | ⑤⑥⑦⑧⑨⑩
PWM介绍：
PWM是 Pulse Width Modulation 的缩写，是脉冲宽度调制
它利用了微处理器的数字输出，来对模拟电路进行控制的一种非常有效的技术，
它控制简单，灵活，动态响应好，所以应用非常广泛
PWM是一种对模拟信号电平进行数字编码的方法，通过高分辨率计数器的使用，方波的占空比被调制用来对一个具体模拟信号的电平进行编码
STM32F1除了基本定时器TIM6和TIM7，其他定时器都可以产生PWM输出。
其中高级定时器 TIM1 和 TIM8 可以同时产生多达 7 路的 PWM 输出。而通用定时器也能同时产生多达 4路的 PWM 输出
信号频率是由自动重装寄存器 ARR 的值决定，占空比由比较寄存器 CCR 的值决定
PWM的输出模式：
PWM的输出模式有8种，由TIMx_CCMR2寄存器的OCxM[2:0]位来配置，这里只介绍两种，PWM1和PWM2，其他的不常用
|  | 模式 |  | 计数器CNT的计算方式 | 说明
|  | PWM1 |  | 递增 | CNT<CCR，通道CH为有效电平，否则为无效
|  |  |  | 递减 | CNT>CCR，通道CH为无效电平，否则为有效
|  | PWM2 |  | 递增 | CNT<CCR，通道CH为无效电平，否则为有效
|  |  |  | 递减 | CNT>CCR，通道CH为有效电平，否则为无效
PWM模式根据计数器CNT计数方式，可分为：
⑴PWM边沿对齐模式：
①当 TIMx_CR1 寄存器中的 DIR 位为0时CNT就执行递增计数，计数器CNT从 0 计数到自动重载值（TIMx_ARR寄存器的内容）
然后重新从 0 开始计数并生成计数器上溢事件
以PWM模式1为例：
只要TIMx_CNT < TIMx_CCRx，PWM 参考信号 OCxREF 便为有效的高电平，否则为无效的低电平
如果 TIMx_CCRx 中的比较值大于自动重载值（TIMx_ARR 中），则 OCxREF 保持为“ 1”。如果比较值为 0， 则 OCxREF 保持为“ 0”
②当 TIMx_CR1 寄存器中的 DIR 位为高时执行递减计数，计数器CNT从自动重载值（TIMx_ARR 寄存器的内容）递减计数到0，
然后重新从TIMx_ARR值开始计数并生成计数器下溢事件
以PWM模式1为例：
只要TIMx_CNT >TIMx_CCRx， PWM 参考信号 OCxREF 便为无效的低电平，否则为有效的高电平。
如果 TIMx_CCRx 中的比较值大于自动重载值（TIMx_ARR 中），则 OCxREF 保持为“ 1”。此模式下不能产生0%的PWM波形
⑵PWM中心对齐模式：
没听，跟上面一样，应该很简单
PWM输出配置步骤：
⑴使能定时器及端口时钟，并设置引脚复用器映射
因为PWM是从GPIO口输出的，所以要打开对应GPIO的时钟并设置复用功能，然后重映射
这里使用的定时器3，所以就始能定时器3，挂接在APB2总线上
⑵初始化定时器参数,包含自动重装值，分频系数，计数方式等
⑶初始化PWM输出参数，包含PWM模式、输出极性，使能等
如果我们要配置TIM3的CH1为PWM1模式，输出极性为低电平，并且使能PWM输出
⑷开启定时器
⑸修改TIMx_CCRx的值控制占空比
⑹使能TIMx在CCRx上的预装载寄存器
⑺使能 TIMx 在 ARR 上的预装载寄存器允许位
注意：高级定时器要想输出PWM波形，必须要设置一个 MOE 位(TIMx_BDTR 的第 15 位)，以使能主输出，否则不会输出 PWM。
视频路径
D:\AAAAAAAAA程序员\光盘资料\普中STM32-PZ6806L--PZ6806D开发板资料\普中STM32-PZ6806L开发板资料-B\3--手把手开发讲解视频
D:\STM32\songkewei\光盘资料\普中STM32-PZ6806L--PZ6806D开发板资料\普中STM32-PZ6806L开发板资料-B\3--手把手开发讲解视频
代码路径
D:\STM32\songkewei\光盘资料\普中STM32-PZ6806L--PZ6806D开发板资料\普中STM32-PZ6806L开发板资料-A\4-实验程序\库函数版

## 输入捕获
|  |  | STM32 | ⑴ | ⑶ | ① | ② | ⑸⑹⑺⑻⑼⑽
第二十一讲：输入捕获 |  |  |  | ⑵ | ⑷ | ③ | ④ | ⑤⑥⑦⑧⑨⑩
介绍：
输入捕获可以测量输入信号的脉冲宽度，测量PWM输入信号的频率和占空比
原理：
在输入捕获模式下，相应的边沿发生跳变，芯片会使用捕获/比较寄存器来锁存计数值，
捕获时还可以配置是否触发中断，DMA等
输入捕获配置步骤：（测PWM高端平时间）
⑴使能定时器和对应端口的时钟，设置引脚的复用功能和引脚模式
⑵初始化定时器参数，自动传装置、分频系数、计数方式等
⑶设置通用定时器的输入捕获功能，通道、捕获极性、映射、分频系数、滤波长度等，开启捕获功能
⑷开启捕获和定时器溢出中断
⑸设置定时器中断优先级，使能中断通道
⑹编写定时器中断服务函数，捕获中断中定时器清0，捕获极性反转。更新中断中记溢出次数
⑺使能定时器
实验没听，原理懂了，实验就不听了。
视频路径
D:\AAAAAAAAA程序员\光盘资料\普中STM32-PZ6806L--PZ6806D开发板资料\普中STM32-PZ6806L开发板资料-B\3--手把手开发讲解视频
D:\STM32\songkewei\光盘资料\普中STM32-PZ6806L--PZ6806D开发板资料\普中STM32-PZ6806L开发板资料-B\3--手把手开发讲解视频
代码路径
D:\STM32\songkewei\光盘资料\普中STM32-PZ6806L--PZ6806D开发板资料\普中STM32-PZ6806L开发板资料-A\4-实验程序\库函数版

## 通用定时器结构框图
1号，通用定时器的时钟来源
1：内部时钟（CK_INT）
2：外部触发输入ETR
3：四个内部触发输入ITR0-3
4：外部输入引脚TIMx_CH1-4
具体选哪个可以通过寄存器（TIMx_SMCR ）来配置
通常选择1，默认时72M
2号，是一个控制器
包含触发控制器，从模式控制器，编码器接口
触发控制器：针对片内外设输出一个触发信号，这信号可以给其他定时器，也可以给ADC/DAC触发转换
从模式控制器：控制计数器的复位，启动，递增，递减等
编码器接口：针对编码器计数来设计的
3号，实机单元
包含三个寄存器计数器CNT，预分频器PSC，自动重载寄存器ARR
这三个寄存器都是16位有效的
PSC：对计数器的时钟频率进行分频，给计数器输出时钟CK_CNT，由于从模式寄存器有缓存功能，所以当修改分频系数时，下一个周期/更新事件才会生效
CNT：有向上计数，向下计数，中心对齐三种方式
当向上计数：每来一个CK_CNT信号CNT就加1，加到和重载寄存器ARR中的数一样时，就会产生向上溢出事件，然后把CNT清0重新加
向下计数同理，减到0产生下溢事件，然后把重载值装进去
把这两个组合在一起就是中心对齐的计数方式
4号，输入捕获单元
可以对输入信号的上升沿或下降沿或双边沿进行捕获，通常用于测量输入信号的脉冲宽度，和测量输入信号的频率
由输入通道，滤波器，边沿检测器，输入捕获通道，预分频器，捕获/比较寄存器组成
输入通道由4个，CH1-4，分别对应IO管脚，每个输入通道对应两个输入捕获通道
滤波器和边沿检测器：有干扰的话可以开启滤波器，边沿检测器时用来设置信号是哪种边沿有效
输入捕获通道：IC1-4，都有对应的捕获寄存器，TIMx_CCER ，如果发生了捕获，CNT中的计数值会被锁存到捕获/比较寄存器中，使用哪个通道，就会被锁存到哪个捕获/比较寄存器中，
预分频器：用来设置产生多少个事件时才发生一次捕获，具体由寄存器TIMx_CCMR1x来设置，要想捕获每一个边沿，那就把分频系数设置为1，如果发生了捕获，CNT中的计数值会被锁存到捕获/比较寄存器中，可以通过寄存器TIMx_CCER 来设置
5号，输出比较单元
通过定时器的引脚对外输出比较信号，可以输出有效电平/无效电平/PWM波
当计数器CNT和比较器CCR的值相等时，输出参考信号就会发生改变。
会产生一个比较中断，在经过一系列的控制变成输出信号，OC1-4
ARR
CCR