## 通信
[5 empty] | STM32 | ⑴ | ⑶ | ① | ② | ⑸⑹⑺⑻⑼⑽
第二十一讲：通信 | [5 empty] | ⑵ | ⑷ | ③ | ④ | ⑤⑥⑦⑧⑨⑩
通信的基本概念：
通信的方式可以分为多种，按照数据传送方式可分为串行通信和并行通信。
按照通信的数据同步方式，可分为异同通信和同步通信。按照数据的传输方向又可分为单工、半双工和全双工通信。
串行通信与并行通信：
⑴串行通信：
串行通信是指使用一条数据线，将数据一位一位地依次传输，每一位数据占据一个固定的时间长度。
其只需要少数几条线就可以在系统间交换信息，特别适用于计算机与计算机、计算机与外设之间的远距离通信。
串行通信的特点：传输线少，长距离传送时成本低，且可以利用电话网等现成的设备，但数据的传送控制比并行通信复杂。
⑵并行通信：
并行通信通常是将数据字节的各位用多条数据线同时进行传送，通常是8位、16位、32位等数据一起传输
并行通信的特点：控制简单、传输速度快；由于传输线较多，长距离传送时成本高且接收方的各位同时接收存在困难，抗干扰能力差
异步通信与同步通信：
⑴异步通信：
概念：
异步通信是指通信的发送与接收设备使用各自的时钟控制数据的发送和接收过程。
为使双方的收发协调，要求发送和接收设备的时钟尽可能一致。
异步通信是以字符（构成的帧）为单位进行传输，字符与字符之间的间隙（时间间隔）是任意的，
但每个字符中的各位是以固定的时间传送的，即字符之间不一定有“位间隔”的整数倍的关系，但同一字符内的各位之间的距离均为“位间隔”的整数倍。
异步通信的特点：
不要求收发双方时钟的严格一致，实现容易，设备开销较小，但每个字符要附加2～3位用于起止位，各帧之间还有间隔，因此传输效率不高
⑵同步通信：
同步通信时要建立发送方时钟对接收方时钟的直接控制，使双方达到完全同步。此时，传输数据的位之间的距离均为“位间隔”的整数倍，
同时传送的字符间不留间隙，即保持位同步关系，也保持字符同步关系。发送方对接收方的同步可以通过两种方法实现 。
单工、半双工与全双工通信：
⑴单工通信:
单工是指数据传输仅能沿一个方向，不能实现反向传输
⑵半双工通信
半双工是指数据传输可以沿两个方向，但需要分时进行
⑶全双工通信
全双工是指数据可以同时进行双向传输。
通信速率:
衡量通信性能的一个非常重要的参数就是通信速率，通常以比特率(Bitrate)来表示。
比特率是每秒钟传输二进制代码的位数，单位是：位／秒（bps）。
如每秒钟传送240个字符，而每个字符格式包含10位(1个起始位、1个停止位、8个数据位)，这时的比特率为：
10位×240个/秒 = 2400 bps
串口通信:
简介:
串口通信(Serial Communication)，是指外设和计算机间，通过数据信号线、地线等，按位进行传输数据的一种通信方式，属于串行通信方式。
串口是一种接口标准，它规定了接口的电气标准，没有规定接口插件电缆以及使用的协议。
接口标准:
串口通信的接口标准有很多，有RS-232C、RS-232、RS-422A、RS-485等。常用的就是RS-232和RS-485。RS-232其实是RS-232C的改进，原理是一样的。
RS-232C是EIA（美国电子工业协会）1969年修订RS-232C标准。RS-232C定义了数据终端设备（DTE）与数据通信设备（DCE）之间的物理接口标准。
RS-232C接口规定使用25针连接器，简称DB25，连接器的尺寸及每个插针的排列位置都有明确的定义 。
串口通信中还需要注意的是，串口数据收发线要交叉连接，计算机的TXD要对应单片机的RXD，计算机的RXD要对应单片机的TXD，并且共GND
USART简介：
USART即通用同步异步收发器，它能够灵活地与外部设备进行全双工数据交换，满足外部设备对工业标准 NRZ 异步串行数据格式的要求。
UART即通用异步收发器，它是在USART基础上裁剪掉了同步通信功能，同步和异步主要看其时钟是否需要对外提供，
这个前面也介绍了。我们开发板上使用的STM32F103ZET6芯片含有3个USART，2个UART外设。
它们都具有串口通信功能，USART它支持同步单向通信和半双工单线通信；还支持 LIN（域互连网络）、智能卡协议与 IrDA（红外线数据协会） SIR ENDEC 规范，
以及调制解调器操作 (CTS/RTS)。而且，它还支持多处理器通信和DMA功能，使用 DMA 可实现高速数据通信。USART 通过小数波特率发生器提供了多种波特率。
USART在STM32中应用最多的是printf输出调试信息，当我们需要了解程序内的一些变量数据信息时，
可以通过printf输出函数将这些信息打印到串口助手上显示，这样一来就给我们调试程序带来了极大的方便
USART框图：
图：
STM32ZET6这个芯片由5个串口外设，每个串口外设都有两个数据端口（RX、TX），这些外设的数据端口都连接在芯片的引脚上了，看芯片手册就行。
上次看到24.3节视频 11：53秒
24.3-25.2没看，感觉简单还墨迹
视频路径
D:\AAAAAAAAA程序员\光盘资料\普中STM32-PZ6806L--PZ6806D开发板资料\普中STM32-PZ6806L开发板资料-B\3--手把手开发讲解视频
D:\STM32\songkewei\光盘资料\普中STM32-PZ6806L--PZ6806D开发板资料\普中STM32-PZ6806L开发板资料-B\3--手把手开发讲解视频
代码路径
D:\STM32\songkewei\光盘资料\普中STM32-PZ6806L--PZ6806D开发板资料\普中STM32-PZ6806L开发板资料-A\4-实验程序\库函数版

## 看门狗
|  |  |  | STM32 | ⑴ | ⑶ | ① | ② | ⑸⑹⑺⑻⑼⑽
第二十二讲：独立看门狗（IWDG） |  |  |  |  | ⑵ | ⑷ | ③ | ④ | ⑤⑥⑦⑧⑨⑩
引言：
STM32有两个看门狗（IWDG），独立看门狗和窗口看门狗（WWDG）
IWDG介绍：
STM32芯片内部有两个看门狗外设，一个独立看门狗（IWDG），一个窗口看门狗（WWDG）
这两个看门狗外设都可以解决由软件错误所导致的故障
独立看门狗简单理解就是一个12位递减计数器，当计数器从某一个值递减到0时，系统就会产生复位
如果计数器递减到0时刷新了计数器的值，那就不会产生复位，这个过程叫喂狗
看门狗VDD供电，在待机，停止模式下仍能工作
独立看门狗结构框图：
1号：独立看门狗的时钟源时LSI，内部高速时钟，LSI的频率是30-60KHZ，
由于LSI时钟不太精确，所以独立看门狗只适用于精度要求低的场合
2号：把LSI过来的时钟分频，分频因子可以选择2-256
3号：12位递减计数器，最大值0xFFF，
4号：装初期值
5号：键寄存器，也叫关键字寄存器，相当于独立看门狗的控制寄存器，往这个寄存器写三种值就有三种控制效果
写0x5555，就关闭2号4号的写保护功能
写0xAAAA，就会把4号的值传递到3号中
写0xCCCC，就启动独立看门狗功能
6号：状态寄存器SR，存放独立看门狗的状态位，RVU，PVU
独立看门狗（IWDG）的配置步骤：
⑴开启5号寄存器，写入0x5555
⑵设置预分频系数和重载值
⑶初始化喂下狗，5号寄存器写入0xAAAA
⑷开启狗，5号寄存器写入0xCCCC
注意：
独立开门狗一旦开启就无法关闭，除非重启，重启后不要给5号写入0xCCCC
第二十三讲：窗口看门狗（WWDG）
引言：
STM32有两个看门狗（IWDG），独立看门狗和窗口看门狗（WWDG）
WWDG介绍：
窗口看门狗WWDG是一个7位递减计数器，当递减到固定值0x40时还不喂狗就会产生复位，这个值叫窗口下限，
但是在递减到某个值之前喂狗的话也会产生复位，这个值是用户设定的，叫窗口上限。
因为看门狗计数器必须在上限和下限之间的窗口期喂狗才行，所以叫窗口看门狗
1号：窗口看门狗的是时钟源，来自PCLK1，是挂接APB1总线上的，所以使用之前得打开APB1总线时钟
2号：预分频器，两个比特，所以分频因子又0，1，2，3
3号：计数器，7位的递减计数器，
4号：看门狗配置寄存器，设置上窗口的值
5号：系统复位信号
窗口看门狗（WWDG）的的配置步骤：
⑴使能时钟
⑵设置值和分频系数
⑶开启中断允许位，设置中断分组和优先级
⑷设置计数器初始值，开启看门狗
⑸写中断服务函数
电容触摸就不学了，原理懂，感觉没啥可学的
视频路径
D:\AAAAAAAAA程序员\光盘资料\普中STM32-PZ6806L--PZ6806D开发板资料\普中STM32-PZ6806L开发板资料-B\3--手把手开发讲解视频
D:\STM32\songkewei\光盘资料\普中STM32-PZ6806L--PZ6806D开发板资料\普中STM32-PZ6806L开发板资料-B\3--手把手开发讲解视频
代码路径
D:\STM32\songkewei\光盘资料\普中STM32-PZ6806L--PZ6806D开发板资料\普中STM32-PZ6806L开发板资料-A\4-实验程序\库函数版
1
3
6
5
2
4

## USART框图
1号：功能引脚
TX：发送数据输出引脚
RX：接收数据输出引脚
这两个引脚通过变频转换芯片，再由变频转换芯片连接到DB9就实现了串口通信
SW_RX：数据接收引脚，只用于单线或智能卡模式，属于内部引脚没有具体的外部引脚
IRDA_OUT,IRDA_IN：这两个也是内部引脚，是红外线数据协议的引脚
nRST,nCTS：用于硬件流的控制引脚
nRTS：
请求发送引脚，n表示低电平有效，如果始能nRTS的流控制，
当串口通信控制器准备好接收数据的时候，就会把nRST引脚拉为低电平，当接受寄存器满了，这引脚就会被设为高电平
nCTS：
清除发送的功能引脚，n表示低电平有效，如果始能CTS这个流控制
在发送器在发送下一帧数据之前如果检测到CTS引脚为低电平的话表示可以继续发送数据，如果检测这个引脚为高电平，当发完这一帧就停止发送了
SCLK：
同步模式下的时钟输出引脚，用于和外部的串行设备做时钟同步的
2号：数据寄存器单元
只有低9位有效，第9位是否有效还要看USART控制寄存器的M位来进行设置，数据长度可以是8位也可以是9位，就是用控制寄存器的M位来设置的
数据寄存器（DR）：
包括发送数据寄存器（TDR）和接收数据寄存器（RDR），分别用于发送可写的TDR和接收可读的RDR
当进行发送操作的时候，给DR寄存器写入数据，数据会自动存入TDR里面，
当进行读取操作的时候，提取DR寄存器的数据时，就会自动提取RDR里面的数据，
发送寄存器和接收寄存器是位于系统总线和移位寄存器中间的位置，因为串行通信是一个位一个位进行传输的，
发送的时候把TDR的数据送入发送移位寄存器中，然后通过TX引脚发送出去
接收的时候就把接收到的每一个位顺序的保存在接受移位寄存器中，然后再转移到RDR中，接收的数据我们要读取我们就读取数据寄存器DR，因为数据寄存器既包含了TDR也包含了RDR
3号：24.3节视频 11：53秒