## 第9章
[5 empty] | 模电和数电 |  |  | ⑴ | ⑶ | ① | ② | ⑸⑹⑺⑻⑼⑽
[8 empty] | ⑵ | ⑷ | ③ | ④ | ⑤⑥⑦⑧⑨⑩
第9章：数字电路基础与门电路
9.1数字电路基础
电子技术分为模拟电子技术和数字电子技术，模拟电路发展比较成熟，收音机，电视等，
数字电子技术发展的比较晚，电脑，手机等都是数字电子技术的产品，高科技的都是数字电子技术
21实际就是数字电路的天下了。
9.1.1模拟信号和数字信号
模拟电路处理的是模拟信号，数字电路处理的是数字信号
模拟信号是缓慢变化的，数字信号是突变的，所以数字电路一般是以0-1V表示低电平0，3-5V表示高电平1。
9.1.2正逻辑和负逻辑
数字电路只有0和1，所以就有正逻辑和负逻辑，一般都用正逻辑，高电平表示1，低电平表示0。
9.1.3三极管的三种工作状态
截止，放大，饱和。数字电路中三极管工作在截止和饱和状态，起到开关的作用。
数字电路的优点是不容易失真，比如电视信号突变了，模拟的就也突变了，造成失真，但是数字的只要不超过阈值，就不失真。
9.2门电路
数字电路的基础就是门电路。基本的门电路是与门，或门，非门
9.2.1与门电路
9.2.2或门电路
9.3.3非门电路
9.3门电路实验
9.4复合门电路
与非门，或非门，与或非门，同或门，异或门
9.5集成门电路
根据芯片内部的元件不同，集成电路主要分为TTL集成门电路和CMOS集成门电路，但是逻辑都相同。
TTL主要采用三极管，是电流控制型器件，功耗大，但是速度快，延迟短
CMOS集成电路内部采用场效应管，属于电压控制型器件，但是工作比TTL的慢，优点是功耗小，抗干扰能力强，负载能力强
9.5.1TLL集成门电路
⑴TTL采用多发设计的晶体管
⑵TTL与非门电路
⑶TLL集电极开路门（OC门）
也叫漏极开路的门电路
只能输出低电平，就是单片机里面的开漏输出的实现电路，能实现线与的关系。
⑷三态输出门（TS门）
简称三态门，不仅会输出高电平，低电平，还能出现第三种状态高阻态（禁止态，浮空态）
9.5.2CMOS集成门电路
[6 empty] | ⑴ | ⑶ | ① | ② | ⑸⑹⑺⑻⑼⑽
[6 empty] | ⑵ | ⑷ | ③ | ④ | ⑤⑥⑦⑧⑨⑩

## 第10章
[5 empty] | 模电和数电 | ⑴ | ⑶ | ① | ② | ⑸⑹⑺⑻⑼⑽
[6 empty] | ⑵ | ⑷ | ③ | ④ | ⑤⑥⑦⑧⑨⑩
第10章：数制，编码与逻辑代数
计算机用的二进制，编码指的是用二进制数表示各种数和符号的过程。逻辑代数是分析电路的数学工具，分析和设计数字电路也用逻辑门。
10.1数制
10.1.1十进制数
10.1.2二进制数
10.1.3十六进制数
10.1.4数制转换
10.2编码
数字电路只能处理二进制信息，但实际上经常遇到其他信息，字母文字符号这种，所以必须转成二进制
用二进制数表示各个数字或符号的过程称为编码，编码由编码电路来实现的
编码电路由很多种，这里只介绍二-十进制编码，简称BCD码，
10.2.1 8421BCD码，2421BCD码，5421BCD码
⑴8421BCD码
⑵2421BCD码
⑶5421BCD
10.2.2余3码
8421BCD码+3得来的
10.2.3格雷码
在数字电路中容易出错，但是格雷码在递增和递减只有1位变换，常用于高分辨率的设备中
10.2.4奇偶校验码
10.3逻辑代数
逻辑代数又称开关代数，又称布尔代数，逻辑代数是按照一定的逻辑规律进行运算的代数，这是研究数字电路的数学工具
10.3.1逻辑代数的常量和变量
逻辑代数'0''1'表示的是两种对立的逻辑状态，而不是数的大小
10.3.2逻辑代数的基本运算规律
逻辑代数运算也有一定的规律，主要又基本运算定律，常用的恒等式
⑴逻辑代数的基本运算定律
⑵常用的恒等式
10.3.3逻辑表达式的简化
⑴逻辑表达式化简的意义
利用逻辑表达式可以分析设计数字电路，同一逻辑往往可以有几种不同的表达式，
10.3.4逻辑表达式，逻辑电路，真值表，相互转化
任何一个逻辑电路的输入输出都可以用逻辑表达式表示出来，任何一个逻辑表达式总可以设计出一个电路对其进行计算
逻辑表达式可以用真值表穷举出所有的情况
⑴逻辑表达式和逻辑电路的相互转化
⑵逻辑表达式和真值表相互转化
10.3.5逻辑代数在逻辑电路中的应用

## 第11章
[5 empty] | 模电和数电 | [5 empty] | ⑴ | ⑶ | ① | ② | ⑸⑹⑺⑻⑼⑽
[11 empty] | ⑵ | ⑷ | ③ | ④ | ⑤⑥⑦⑧⑨⑩
第11章：组合逻辑电路
组合逻辑电路又称为组合电路，它任何时刻的输出只由输入决定，而与电路以前的状态无关，电路没有记忆功能
常见的组合逻辑电路有编码器，译码器，加法器，数值比较器，数据选择器，奇偶校验器
11.1组合逻辑电路的分析与设计
11.1.1组合逻辑电路的分析
11.1.2组合逻辑电路的设计
11.2编码器
在数字电路中，将输入信号转成一组二进制代码的过程称为编码，编码器指的是能实现编码功能的电路
比如说键盘，当按下某个按键时，给编码器产生一个信号，编码器把信号转成一串二进制数，送入计算机，
不同按键产生不同的二进制信号，计算机根据不同的信号就能识别哪个按键了，
编码器主要分为普通编码器，优先编码器
11.2.1普通编码器
任何时候只能产生一个信号，同时有多个信号就错乱了
11.2.2优先编码器
优先级编码器允许同时输入多个信号，但是对输入信号优先级最高的一个进行编码，
⑴8线-3线优先编码器芯片
比如74LS148译码芯片，能把8路信号转成3路的数字信号，
⑵8线-3线优先编码器
⑶16线-4线优先编码器
由两个74LS148芯片组成的16线-4线优先编码器
E0是输出始能，E1是输入始能
11.3译码器
是编码器的逆过程，把二进制转成特定输出信号的过程，完成译码工作的是译码器
11.3.1二进制译码器
⑴二进制译码器的工作原理
⑵2线-8线译码芯片
74LS138，著名的三八译码器
⑶4线-16线译码器
11.3.2二-十进制译码器
11.4数码管
11.5加法器
加法器分全加器和半加器
11.5.1半加器
实现两个一位二进制数相加，可以用一个异或门和一个与门实现
11.5.2全加器
带进位的加法运算，将两个数相加，再加上地位送来的进位
11.5.3多为加法器
⑴结构和原理
能实现A1A2A3A4+B1B2B3B4，结果是C4S4S3S2S1
⑵常用多位加法器芯片
11.6数值比较器
分两种，等值比较器，数值比较器
11.6.1等值比较器
检验数据是否相等
⑴1位等值比较器
⑵多位等值比较器
11.6.2数值比较器
数值比较器不仅能比较数的值，还能比较出大小
⑴1位数值比较器
⑵多位数值比较器
11.7数据选择器
11.7.1结构与原理
11.7.2数据选择器的结构和原理
11.8奇偶校验器
11.8.1奇偶校验原理
分奇校验和偶校验，奇校验就是有奇数个1，校验结果就是0，偶数个1，校验结果是1，偶校验同理
11.8.2奇偶校验器
[6 empty] | ⑴ | ⑶ | ① | ② | ⑸⑹⑺⑻⑼⑽
[6 empty] | ⑵ | ⑷ | ③ | ④ | ⑤⑥⑦⑧⑨⑩

## 第12章
[8 empty] | 模电和数电 | [7 empty] | ⑴ | ⑶ | ① | ② | ⑸⑹⑺⑻⑼⑽
[16 empty] | ⑵ | ⑷ | ③ | ④ | ⑤⑥⑦⑧⑨⑩
第12章：时序逻辑电路
时序逻辑电路简称时序电路，是一种具有记忆功能的电路。由组合逻辑电路和记忆电路（存储电路）组成
常见的时序逻辑电路有触发器，寄存器，计数器等。
12.1触发器
触发器是一种有记忆功能的电路，他是时序逻辑电路中的基本单元，触发器有很多种
eg：基本RS触发器，同步RS触发器，D触发器，JK触发器，T触发器，主从触发器等。
12.1.1基本RS触发器
基本RS触发器是一种最简单的触发器，其他类型的触发器大多数都是有RS触发器进行改进得来的
⑴结构和原理
真值表
[8 empty] | /R | /S | Q输出 |  | /Q输出
[8 empty] | 1 | 0 | 1 |  | 0
[8 empty] | 0 | 1 | 0 |  | 1
[8 empty] | 1 | 1 | 保持 |  | 保持
[8 empty] | 0 | 0 | 不允许 |  | 不允许
基本RS触发器实现了置0，置1，保持的功能
12.1.2同步RS触发器
⑴CP脉冲
在数字电路中有很多触发器，为了让触发器按照统一的节拍工作，大多需要一个脉冲信号控制各个触发器。
当控制脉冲过来的时候各个触发器才能工作，该控制脉冲称为始终脉冲，简称CP。
⑵同步RS触发器
①结构和原理
真值表
[11 empty] | CP | R | S | Q输出 | /Q输出
[11 empty] | 0 | 随意 | 随意 | 保持 | 保持
[11 empty] | 1 | 0 | 1 | 1 | 0
[11 empty] | 1 | 1 | 0 | 0 | 1
[11 empty] | 1 | 0 | 0 | 保持 | 保持
[11 empty] | 1 | 1 | 1 | 不允许 | 不允许
在基本RS触发器前面加了锁，时钟为0的时候输出锁住，时钟为1的时候有效，结果刚好和上面的相反，所以输入输出没有反信号
12.1.3D触发器
D触发器又称为延时触发器或数据锁存触发器，可以组成锁存器，寄存器，计数器等
⑴结构和原理
|  |  |  | 把同步RS触发器的输入换成一个D信号，把D信号分成正反两个，这样输入信号只能是01或10 | [12 empty] | ⑴ | ⑶ | ① | ② | ⑸⑹⑺⑻⑼⑽
|  |  |  | 时钟来了，输入啥就输出啥，时钟无效时就保持上次的状态。 | [12 empty] | ⑵ | ⑷ | ③ | ④ | ⑤⑥⑦⑧⑨⑩
12.1.4JK触发器
在同步RS触发器的基础上，加上了把输出又引入了输入，这样就能在J，K同时出1的情况下实现反转的功能。
真值表
|  |  | CP | J | K | Q输出 | /Q输出
|  |  | 0 | 随意 | 随意 | 保持 | 保持
|  |  | 1 | 0 | 1 | 1 | 0
|  |  | 1 | 1 | 0 | 0 | 1
|  |  | 1 | 0 | 0 | 保持 | 保持
|  |  | 1 | 1 | 1 | 反转 | 反转
12.1.5T触发器
又叫计数型触发器，把JK触发器的两段连在一起，实现出0保持，出1反转。
12.1.6主从触发器和边沿触发器
前面介绍了大多数触发器都加了时钟脉冲CP，当时钟脉冲来了，触发器工作，CP走了，触发器保持。
给触发器加时钟脉冲的作用是让触发器每来一个时钟脉冲，触发器就变化一次，那么假如CP来的时候输入信号又不断的变化了，触发器的状态也会变的，
我们把触发器变的情况称为触发器空翻，但是实际操作中时钟脉冲来的时候我们不希望触发器变，为了克服空翻，出现了主从触发器和边沿触发器
⑴主从触发器
把两个触发器放在一起，CP信号分成正反两个，所以任意时刻都只有一个触发器工作，这样就能解决CP来了，输出稳定的问题了。
⑵边沿触发器
边沿触发器是克服空翻问题更好的方法，边沿触发器能让CP在上升沿或下降沿的时候输出才有效，其他时间处于封锁状态，所以即使CP来了，信号变化也不会影响结果
边沿触发器内部就是CP0变1的时候，触发器能动了，但是由于结构问题，瞬间又不能动了，就实现了上升沿触发
12.2寄存器与移位寄存器
12.2.1寄存器
寄存器是一种能存取二进制数据的电路，数据存取过程称为寄存器的读写
寄存器的存取是采用了有记忆功能的电路，既触发器，一个触发器能存放1位，8个寄存器就能存放8位
⑴结构和原理
把4个D触发器连在一起，组成4位的寄存器，把D触发器搞成下降沿有效，经过非门变成上升沿有效
CP=0，非门变成1，产生上升沿，不工作
CP=1，非门变成0，产生下降沿，工作，寄存器输出和输入相同，
|  |  |  | 上升沿过后，又不工作了，数据就存上了 | [13 empty] | ⑴ | ⑶ | ① | ② | ⑸⑹⑺⑻⑼⑽
|  |  |  | 复位信号来了，寄存器输出0 | [13 empty] | ⑵ | ⑷ | ③ | ④ | ⑤⑥⑦⑧⑨⑩
⑵常用的寄存器芯片
移位寄存器简称移存器，除了又寄存器的功能，还有移位的功能，可以分为左移寄存器，右移寄存器，双向移位寄存器
也可分为串行输入，串行输出，串行输入，并行输出，并行输入，串行输出，并行输入，并行输出
①左移寄存器
串行输入来了，来一个上升沿，Q0=输入。再来一个上升沿，Q0的信号输入Q1，Q0变成新的输入，实现了每来一个脉冲信号，Q的信息向左移一下
输出可以是串行的一个一个出来，也可以是并行的一起全出来，所以移位寄存器也有延时功能，也常将其用做为数字延时器
②右移寄存器
和左移的一样
③双向移位寄存器
把左移和右移叠加在一起就行啦
12.3计数器
计数器是一种具有计数功能的电路，主要由触发器和门电路组成，是数字电路中使用最多的一种时序逻辑电路
计数器可以用来对脉冲进行计数，还可以用作数字运算，分频，定时控制等。
12.3.1二进制计数器
12.3.2十进制计数器
12.3.3任意进制计数器
12.3.4常用计数器芯片
12.4电子密码控制器

## 第13章
|  | 模电和数电 | ⑴ | ⑶ | ① | ② | ⑸⑹⑺⑻⑼⑽
|  |  | ⑵ | ⑷ | ③ | ④ | ⑤⑥⑦⑧⑨⑩
第13章：脉冲电路
讲产生脉冲的电路，如何用电路转换信号

## 第14章
|  | 模电和数电 | ⑴ | ⑶ | ① | ② | ⑸⑹⑺⑻⑼⑽
|  |  | ⑵ | ⑷ | ③ | ④ | ⑤⑥⑦⑧⑨⑩
第14章：数模转换电路
用电路实现模拟数字相互转换

## 第15章
[5 empty] | 模电和数电 |  |  | ⑴ | ⑶ | ① | ② | ⑸⑹⑺⑻⑼⑽
[8 empty] | ⑵ | ⑷ | ③ | ④ | ⑤⑥⑦⑧⑨⑩
第15章：半导体存储器
半导体存储器指的是由半导体材料制成的，用于存取二进制数的电路，半导体存储电路分类是：顺序存储器（SAM），随机存储器（RAM），只读存储器（ROM）
15.1顺序存储器（SAM）
顺序存储器简称（SAM），是一种以串行方式将数据存入或取出的存储器，又称为串行存储器，SAM是由动态存储器组成的。
15.1.1动态移存单元
动态移存单元是SAM的最基本单元，由mos管构成，采用了主从结构
输入为1时，CP=0时，主输出0，CP=1时，主把0给从，从输出1。
15.2.2动态移存器
由很多个动态移存单元构成，每来一个时钟，动态移存单元就把数传递给下一个动态移存单元
这样加入输入了一个1024位的串行数据，经过1024个时钟信号，动态移存器就把这1024个位都存下来了
15.1.3顺序存储器
顺序存储器是由动态存储器和几个门电路组合搞出来的，这种存储器有3种状态，读，写，循环刷新
D是要写入的串行数据，RW是控制读写的，CP是时钟脉冲，
写就D进去，来1024个脉冲，数据就进去了
读就直接从输出里面拿数据，来1024个脉冲，数据就读走了，因为输出又连输入上了，所以一圈下来数据还在，能存住
但是这种存储器得一直让它刷新，因为不刷新过一会儿数据就没了
上面是1位的，也就是只有一路输入，做8个这样的就是8路的
缺点：顺序存储器必须按顺序来，加入1024个位我要1023位，那得搞1023个时钟脉冲才能达到目的，麻烦死了
15.2随机存储器（RAM）
为了解决顺序存储器的缺点，研究出了随机存储器，
15.2.1随机存储器的结构个原理
主要由存储矩阵，地址译码器，片选，读写控制电路组成
⑴存储矩阵
由256个存储单元组成的，16*16的方式排列的，存储单元一般丢失触发器，所以这个RAM的容量是256位的
⑵地址译码器
把八个输入线的数据转成32跟线输出出来，32个输出线16个表示行，16个表示列，这样输入点输入一个地址，就直接能找到地址里面的数据了。
这8个输入线称为地址，高四位是列地址，第四位是行地址，
⑶片选和读写电路
但是现在单片机的RAM必须很大，２５６比特，３２个字节太小了，所以就得把很多个RAM组合在一起使用，为了控制RAM是否工作
设计了片选线，这比较简单
⑷RAM的工作过程
想往RAM中存数据，先把地址送进去，把读写写那个信号送进去，把数据送进去
15.2.2存储单元
存储单元组成了存储器，根据原理的不同，分为静态存储单元和动态存储单元
15.2.3存储器的扩展
电路中一个RAM不够，所以得扩展，分为字长扩展和字数扩展。
15.3只读存储器（ROM）
直面介绍的RAM是通过一系列的电路实现的，但是电路掉电了数据就没了，在计算机中需要长期保持数据，比如固定的程序，字符，立即数等
这样就发明了只读存储器（ROM），是一种长期保持信息的存储器，这种存储器掉电不丢，但是只能读，不能写，不能改，
ROM的分类有很多，固定存储器，可变成存储器，可改写只读存储器，电可改写只读存储器
15.3.1固定只读存储器（ROM）
固定只读存储器在生产的时候就把信息固化了，用户不能改
⑴二极管固定ROM
⑵MOS管固定ROM
15.3.2可编程只读存储器（PROM）
只能写一次，通过大电流改变电路结构，写完之后和ROM一样了
15.3.3可改写只读存储器（EPROM）
可以重复擦写的存储器，一个看不懂的物理结构，有没有电子能决定该结构导不导通。但是想该需要紫外线照射。
15.3.4电可改写只读存储器（EEPROM）
利用量子隧道效应做的，非常高级
[6 empty] | ⑴ | ⑶ | ① | ② | ⑸⑹⑺⑻⑼⑽
[6 empty] | ⑵ | ⑷ | ③ | ④ | ⑤⑥⑦⑧⑨⑩

## 第16章
|  |  |  | 模电和数电 | ⑴ | ⑶ | ① | ② | ⑸⑹⑺⑻⑼⑽
[5 empty] | ⑵ | ⑷ | ③ | ④ | ⑤⑥⑦⑧⑨⑩
第16章：电力电子电路
主要是用弱电控制强电
16.1
16.2
16.3
16.4 PWM控制技术
16.4.1 PWM控制的基本原理
⑴面积等效原理
对一个信号积分，只要值相等，就认为是近似等效
⑵SPWM控制原理
SPWM意思是正弦波脉冲宽度调制，按正弦波的规律等效出离散的矩形波
16.4.2 SPWM波的产生

## 可编程逻辑器件和VHDL
[6 empty] | 可编程逻辑器件与VHDL设计 | ⑴ | ⑶ | ① | ② | ⑸⑹⑺⑻⑼⑽
[7 empty] | ⑵ | ⑷ | ③ | ④ | ⑤⑥⑦⑧⑨⑩
第一章：绪论
系统是由若干个相互作用相互依赖的事物组合成的，具有特定功能的整体，由电子元件组成的整体称为电子系统。
电子系统的发展依赖两次技术的产生，一个是集成电路技术，一个是EDA技术，EDA就是电子设计自动化技术。
1.1集成技术和可编程逻辑器件
1.1.1可编程逻辑器件
数字电路系统从最开始的焊电路板子到超大规模集成电路，到片上系统SOC的出现，集成度不断提高，出现了可编程逻辑器件PLD
应用最广泛的是现场可编程门阵列FPGA，复杂可编程逻辑器件CPLD，应用十分广泛
有个公司发明了一种新型的可擦除的可编程的逻辑器件EPLD，集成度非常高，设计灵活，内部互联能力比较弱，后来又改进了，研究出了复杂可编程逻辑器件CPLD
比之前增加了内部连线，改进了内部结构，经过改进又研究出了FPGA器件，内部又很多独立可编程的模块
1.1.2CPLD和FPLD
这俩都是可编程逻辑器件，内部实际就是一个电子系统
⑴CPLD
是一种与，或阵列组成的阵列，内部有可编程逻辑宏单元，可编程IO单元，可编程内部连线，有的内部还集成了RAM
⑵FPGA
集成度超高，属于一个小型的数字系统，
1.2电子系统设计与VHD
1.2.1传统的设计方法
根据系统的硬件要求，画出系统流程图，根据需求搞出硬件，但是一旦有问题就得改硬件，仿真也只能在硬件上进行，
1.2.2VHDL与自上而下的设计方法
传统设计系统非常不方便，
⑴硬件描述语言
为了方便，人们把复杂电路用语言纪律下来，方便阅读和保存，就诞生了硬件语言，各个公司都发明了自己的硬件语言
⑵VHDL
主要用于描述数字系统的结构，行为，功能，接口，实现了标准化规范化
VHDL功能强大，覆盖面广，描述能力强，有丰富的仿真语句和库函数，
⑶自上而下的设计方法
1.3EDA，VHDL应用
1.3.1EDA
相当于一个平台
1.3.2VHDL的特点
描述能力遍布各个级别，系统级别，算法级别，寄存器级别，门级

## 可编程逻辑器件和VHDL（2）
|  | 可编程逻辑器件与VHDL设计 | ⑴ | ⑶ | ① | ② | ⑸⑹⑺⑻⑼⑽
|  |  | ⑵ | ⑷ | ③ | ④ | ⑤⑥⑦⑧⑨⑩
第二章：现场可编辑逻辑阵列（FPLA）
任何一个逻辑表达式都能写成与或操作，所以用门电路就能实现任何功能，FPLA由与矩阵，或矩阵，输出缓冲器组成，
FPLA和ROM的结构非常相似，但是ROM的地址译码器是固定的，FPLA的矩阵是可编程的，因为发明了绝缘栅，实现了可编程可控制的电路开关，
第三章：可编程逻辑阵列（PAL）
由可编辑的与矩阵，不可编辑的或矩阵，输出缓冲器组成，和上面类似，都是那玩意
第四章：通用阵列逻辑（GAL）
还是那玩意
第五章：可擦除的可编程逻辑器件（EPLD）
还是那玩意
第六章：复杂的可编程逻辑器件（CPLD）
还那玩意
第七章：现场可编程逻辑器件（FPGA）
第八章：在系统可编程通用数字开关
搞一个开关的矩阵，就不细研究了。
第九章：PLD的编程
PLD的编程只要分为硬件和软件
早期写完程序后转化成与或操作不能自动化，后来采用硬件语言就能实现自动化了。
第十章：硬件语言VHDL
仅仅是一门语言而已