## 第一章
|  |  |  | 模电和数电 | ⑴ | ⑶ | ① | ② | ⑸⑹⑺⑻⑼⑽
[5 empty] | ⑵ | ⑷ | ③ | ④ | ⑤⑥⑦⑧⑨⑩
第一章：电路分析基础
1.1电路分析的基本方法和规律
1.1.1欧姆定律
1.1.2功，功率，焦耳定律
1.1.3串联，并联，混联
1.2复杂电路的分析方法和规律
复杂的电路一般有多个电源，常用基尔霍夫定律，叠加定理，戴维南定理
1.2.1基本概念
⑴支路
⑵节点
⑶回路
⑷网孔
1.2.2基尔霍夫定律
⑴基尔霍夫第一定律（电流）
⑵基尔霍夫第二定律（点压）
1.2.3叠加定理
在线性电路中，任何一支路的电流等于各个电源单独作用的代数和
1.2.4戴维南定理
1.2.5最大功率传输定理与阻抗变换
⑴最大功率传输定理
⑵阻抗变换

## 第二章
[5 empty] | 模电和数电 | ⑴ | ⑶ | ① | ② | ⑸⑹⑺⑻⑼⑽
[6 empty] | ⑵ | ⑷ | ③ | ④ | ⑤⑥⑦⑧⑨⑩
第二章：放大电路
2.1基本放大电路
三极管是具有放大功能的电子元件，但是必须给三极管提供电压，这样的电路称为放大电路
也叫偏执放大电路，分为固定偏执放大电路和分压式偏执放大电路
2.1.1固定偏执放大电路
2.1.2分压式偏执放大电路
2.1.3交流放大电路
2.1.4放大电路的三种基本接法
2.1.5朗读助记器的基本原理
2.2负反馈放大电路
2.2.1负反馈介绍
⑴正反馈和负反馈
反馈信号和输入信号叠加，得到的信号增强就叫正反馈，反之叫负反馈
⑵开环放大倍数
⑶闭环放大倍数
2.2.2反馈电路的判断
2.2.3负反馈放大电路
为了让电路稳定的工作，可以给放大电路增加负反馈电路，
2.2.4负反馈对放大电路的影响
正反馈电路可以将放大电路变成振荡电路，负反馈电路能让电路变得更稳定。
⑴对输入电阻的影响
⑵对输出电阻的影响
⑶对非线性失真的影响
⑷对频率特性的影响
2.2.5朗读助记器的原理和检修
2.3功率放大器
2.3.1功率放大器的三种状态
2.3.2变压器耦合功率放大电路
2.3.3OTL功率放大电路
2.3.4OCL功率放大电路
2.3.5朗读助记器的原理和检修
2.4多级放大电路
正常放大器的放大倍数有限，想要放大更多倍数，就得把多个放大器连接起来，根据不同的耦合方式：
阻容耦合放大电路，直接耦合放大电路，变压器耦合放大电路
2.4.1阻容耦合放大电路
各放大器之间用电容连接起来的多级放大电路
特点：
由于电容的隔直流作用，各放大器之间的直流工作点互不影响
但是由于电容对交流电有阻碍作用，会有损耗，为了弥补只能采用大电容
2.4.2直接耦合放大电路
直接用导线把放大器连在一起
特点：
直流工作点互相影响，设计的时候比较难，但是没有电容，没啥损耗
2.4.3变压器耦合放大电路
放大后输出给变压器，再给下一个放大单元
特点：
直流工作点互不影响，可以进行阻抗变换
2.5场效应管放大电路
三极管是电流控制型器件，场效应管是点压控制型器件，输入电压变化，输出电压也变化。
由于结构不同，分为结型场效应管，绝缘栅型场效应管
2.5.1结型场效应管
和三极管一样
2.5.2增强型绝缘栅型场效应管
2.2.3耗尽型绝缘栅型场效应管

## 第三章
[7 empty] | 模电和数电 | ⑴ | ⑶ | ① | ③ | ⑸⑹⑺⑻⑼⑽
[8 empty] | ⑵ | ⑷ | ② | ④ | ⑤⑥⑦⑧⑨⑩
第三章：集成运算放大器
3.1直流放大器
集成电路主要由半导体材料构成，内部适合用二极管三极管等，不适合用电容电阻电感变压器
因此集成放大器是采用直接耦合的，所以这种放大器交流直流都能放大
缺点：
静态工作点相互影响，能出现0点漂移
3.1.1静态工作点问题
3.1.2零点漂移问题
3.2差动放大器
3.2.1基本差动放大器
为了解决直流放大器的零点漂移问题
3.2.2实用的差动放大器
进一步解决0点漂移问题
3.2.3差动放大器的连接形式
⑴双端输入双端输出
⑵双端输入单端输出
⑶单端输入双端输出
⑷单端输入单端输出
3.3集成运算放大器
是一种应用广泛的集成放大器，放大倍数很大，可以通过外接元件构成加法器，减法器，所以称为运算放大器
3.3.1集成运算放大器的基础知识
⑴集成运算放大器的组成和图形符号
内部是多级直接耦合的放大电路，有一个同相输入，一个反向输入，一个输出
内部有一个输入级，一个中间级，一个输出级，偏置电路
简介：
①输入级是有很强抑制0点漂移的差动放大电路
②中间级是增益较高的共发射极的功率放大电路
③输出级是负载能力强的功率放大电路
④偏置电路是给各个放大电路提供工作点压
⑵运算放大器的理想特性
运算放大器的等效图：
①电压放大倍数超级大，只要有输入信号，输出信号就非常大
②输入电阻Ri无穷大，无论输入信号多大，输入电流都是0
③输出电阻R0无限小，输出电阻R0=0,输出端可带重负载
④共模抑制比无限大
集成运算放大器的工作状态有2种，线性状态和非线性状态，既闭环状态和开环状态
3.3.2集成运算放大器的线性应用电路
让运放负反馈就是线性状态
因为输入电阻无限大，I=0，输入输出相当于短路，称为虚断，
因为输入输出的电压相同，称为虚短，
应用：
⑴反向比例运算放大器
把输入的电压变成反向的电压，Uo=（-Rf/R1）*Ui，放大倍数只与电阻有关
⑵同相比例运算放大器
Uo=（1+Rf/R1）*Ui
|  |  |  | ⑶电压电流转换器 |  | 看书没看懂，网上没人讲
|  |  |  | ⑷电流电压转换器 |  | 看书没看懂，网上没人讲
⑸加法器
这是反向加法器，推到公式
⑹减法器
3.3.3集成运算放大器的非线性应用电路
当集成运算放大器处于开环或正反馈，它就会工作在非线性状态
⑴电压比较器
⑵方波信号发生器
3.3.4集成运算放大器的保护电路
⑴电源级性错接保护电路
⑵输入保护电路
⑶输出保护电路
3.4小功率集成立体声功放器的原里和检修

## 第四章
[5 empty] | 模电和数电 | ⑴ | ⑶ | ① | ③ | ⑸⑹⑺⑻⑼⑽
[6 empty] | ⑵ | ⑷ | ② | ④ | ⑤⑥⑦⑧⑨⑩
第四章：谐振电路和滤波电路
4.1谐振电路
谐振电路是一种由电感和电容构成的电路，也叫LC谐振电路。谐振电路分为串联谐振电路和并联谐振电路。
4.1.1串联谐振电路
|  |  | ⑴电路构成 |  | ⑵频率公式
4.1.2并联谐振电路
|  |  | ⑴电路构成 |  | ⑵频率公式
4.2滤波电路
分为有缘滤波器和无缘滤波器
也分为低通滤波器，高通滤波器，带通滤波器，带阻滤波器
4.2.1无缘滤波器
⑴低通滤波器
⑵高通滤波器
⑶带通滤波器
选取某一段频率范围的信号
⑷带阻滤波器
选取某一段频率范围以外的信号
4.2.2有源滤波器
由运算放大器和RC元件构成
⑴一阶低通滤波器
⑵一节高通滤波器
⑶二阶带通滤波器
⑷二阶带阻滤波器

## 第五章
|  |  |  | 模电和数电 | ⑴ | ⑶ | ① | ③ | ⑸⑹⑺⑻⑼⑽
[5 empty] | ⑵ | ⑷ | ② | ④ | ⑤⑥⑦⑧⑨⑩
第五章：正弦波振荡器
5.1 振荡器基础知识
是产生交流信号的电路，正弦波振荡器用于产生正弦波信号
5.1.1振荡器组成及原里
一个振荡电路产生震荡信号，通过放大器一放大就能产生震荡信号了，实现无中生有。
5.1.2振荡器的工作条件
5.2 RC振荡器
能产生低频信号，电容电阻组成
5.2.1 RC移相式振荡器
⑴超前移相式振荡器
5.2.2 RC桥式振荡器
5.3 可调音频信号发生器的安装和检修
5.4 LC振荡器
5.4.1变压器反馈式振荡器
5.4.2电感三点式振荡器
5.4.3电容三点式振荡器
5.4.4改进型电容三点式振荡器
5.5晶体振荡器
LC在振荡器不太稳定，所以振荡器中采用一种石英晶体，可以产生高度稳定的信号，采用像石英晶体的振荡器叫晶体振荡器
5.5.1石英晶体
⑴外形
⑵特性
5.5.2石英晶体振荡器
⑴并联型晶体振荡器
⑵串联型晶体振荡器

## 第六章
[6 empty] | 模电和数电 | ⑴ | ⑶ | ① | ③ | ⑸⑹⑺⑻⑼⑽
[7 empty] | ⑵ | ⑷ | ② | ④ | ⑤⑥⑦⑧⑨⑩
第六章：调制与解调
6.1无线电信号的发送和接手
6.1.1无线电信号的发送
电信号要以无线电波的方式传送出去，可将电信号发送到天线，天线将电信号专成无线电波发射出去。
如果把声音发射出去，可以先用话筒把声音信号转成电信号，再把电信号通过天线发出去。
但是广播电台没有采用这种方式，主要是因为声音信号的频率比较低。
无线电波传送的规律表明：要将无线电信号有效的发射出去，要求无线电的频率和发射的天线长度有关系，
频率越低天线的长度就越长。要是直接发声音信号，天线就得几千米长，不符合实际。
⑴无线电信号的发送过程：
为了解决天线太长的问题，人们采用了一个办法，把低频信号调制到高频信号上，把高频信号发出去，这样天线就可以很短了，
话筒将声音转成音频信号，在将声音通过放大器放大，通过调制器调制到高频信号上，把高频信号通过天线发出去。
⑵调制方式：
常用的方法是调幅和调频
①幅度调制
将低频信号和高频载波信号通过数学方法处理，得到频不变幅变的高频信号，这个过程叫条幅调制。这种幅度随低频信号变化的高频信号称为条幅调制。
②调频调制
将低频信号与高频信号经数学方法变换，得到幅度不变频率改变的高频信号，这个过程叫调频调制。
低频信号送到调制器，同时高频信号也送进去，在内部调制后输出幅度不变频率变化的高频信号，这叫调频调制。
6.1.2无线电信号接收
在无线电发送设备中，将低频信号调制到高频载波上，通过天线发射出去，当无线电波经过无线电接收设备把信号拿下来，经过处理取出低频信号。这过程叫解调。
⑴无线电信号的接收处理过程：
如上
⑵解调方式：
检波和鉴频，和上面的幅度调试和调频调制对应。
6.2调幅调制和检波电路
6.2.1调幅调制电路
⑴功能
把低频信号放到高频信号上，把调制信号发出去
⑵电路分析
6.2.2检波电路
⑴功能
用低频信号调制高频信号的频率，让其振幅保持不变
6.3鉴频电路
把调制信号解调出来
⑴鉴频器
⑵鉴频器的原理
①相位鉴频器
②不对称比例鉴频器

## 第七章
[5 empty] | 模电和数电 | ⑴ | ⑶ | ① | ③ | ⑸⑹⑺⑻⑼⑽
[6 empty] | ⑵ | ⑷ | ② | ④ | ⑤⑥⑦⑧⑨⑩
第七章：频率变换电路和负反馈控制电路
7.1频率变换电路
频率变换电路可以改变信号频率，根据频率变换的方式不同，频率变换电路可分为倍频电路和混频电路
7.1.1倍频电路
能将信号的频率成倍的提高，根据需求，2倍、3倍、4倍等
⑴倍频原理：
某一频率的正弦交流信号通过非线性原件时，由于高次谐波效应，能产生多种新的信号
直流成分，基波成分，二次谐波，三次谐波等，基波振幅最大，频率越高振幅越小
这样把想要的频率过滤出来就实现了频率变换。
⑵倍频电路
可分为二极管倍频电路和三极管倍频电路
7.1.2混频电路
让两个频率不同的信号通过非线性元件得到其他频率的信号
⑴混频原理
两个频率不同的正弦信号通过非线性元件后，能产生基波信号f1，f2，二次谐波信号2*f1，2*f2，
合频信号f1+f2，差频信号f1-f2，还有2*f2-f1，2*f2+f1这种，加上选频器就能得到想要的信号了
⑵混频电路
可分为二极管混频电路和三极管混频电路
7.2反馈控制电路
反馈控制的电子技术是一种非常重要的技术，反馈控制的基本原理是从电路的输出端取出一部分信号，
再对取出的信号进行分析，若不正常就控制它，让它变正常。
常用的反馈电路主要分三类，自动增益控制电路，自动频率控制电路，锁相环控制电路
7.2.1自动增益控制电路（AGC）
⑴功能
根据电路输出的信号幅度，自动调节电路的增益，输出大就让它变小，输出小就让它变大
能让一个不稳定的信号变稳定的电路
⑵电路实现
7.2.2自动频率控制电路（AFC）
⑴功能
将振荡器产生的信号和基准信号进行比较，然后控制振荡器让振荡器产生和基准相同频率的信号
⑵工作原理
7.2.3锁相环控制电路（PLL）
⑴功能
又称自动相位控制电路（APC），用于稳定信号的相位的
⑵工作原理

## 第八章
[5 empty] | 模电和数电 | ⑴ | ⑶ | ① | ③ | ⑸⑹⑺⑻⑼⑽
[6 empty] | ⑵ | ⑷ | ② | ④ | ⑤⑥⑦⑧⑨⑩
第八章：电源电路
主要能将220V交流转成低压直流
结构图
8.1整流电路：
将交流转成直流，分为半波整流，全波整流，乔治整流，被压整流
8.1.1半波整流电路
⑴电路结构和原理
用一个二极管挡住反向的电流
⑵电路计算
8.1.2全波整流电路
⑴电路结构和原理
两个二极管操作交流电变成直流，比上面的高级
⑵电路计算
8.1.3桥式整流电路
⑴电路结构和原理
四个二极管那个，网上经常刷到视频的那种
⑵电路计算
8.1.4倍压整流电路
⑴电路结构和原理
先搞一个变压器，把电压调高，在变直流的电路，分二倍压和七倍压
但是倍压电路的电流比较小
8.2滤波电路
8.2.1电容滤波电路
8.2.2电感滤波电路
8.2.3复合滤波电路
8.2.4电子滤波电路
因为RC滤波损耗比较大，所以输出的电流比较小，所以加上三极管就组成了电子滤波电路
8.3稳压电路
8.3.1简单的稳压电路
8.3.2串联型稳压电路
8.3.3集成稳压电路
之前的稳压电路太麻烦，所以把稳压电路集成到硅上面，封装好，引脚引出来
集成稳压元件一般都三个脚，输入输出和地
8.3.4可调电源
把220V交流电转成低压可调的直流电，用之前学的电路搞一搞就能出来了，不是什么高科技
8.5电源开关
特点：效率高功耗小，稳压范围宽，质量小
8.5.1开关电源基本工作原里
用三极管代替开关，实现了小电流控制大电流
8.5.2三种类型的开关电源
⑴串联型
⑵并联型
⑶变压器耦合型
8.5.3自激式开关电源电路
上面的开关电源需要脉冲信号控制，根据脉冲信号的来源，可以分为自激式和他激式，自激式就是自己产生一个脉冲信号
电路组成：
⑴整流电路
⑵振荡电路
⑶稳压电路
⑷保护电路
8.5.4他激式开关电源电路
把自激式电路产生脉冲信号的部门拿出来就行了